## DesignTable
PartNumber | Lote_Tipo | Traccion_Config | Tara_Min\kg | Tara_Max\kg | Payload_Min\kg | GVW_Max\kg | Vel_Carretera_Min\km_h | Vel_Offroad_Min\km_h | Pendiente_Frontal_Max\% | Pendiente_Lateral_Max\% | Escalon_Vertical_Min\mm | Vadeo_Profundidad_Min\mm | Potencia_Propulsion_Min\kW | Capacidad_Remolque_Min\kg | Autonomia_Global_Tiempo\h | Autonomia_Global_Distancia\km | Autonomia_Electrica_Tiempo\h | Autonomia_Electrica_Distancia\km | Vel_Remolcado_Pasivo_Max\km_h | Ancho_Transporte_Max\mm | Potencia_Exportable_Min\kW | Alcance_Comms_BLOS_Min\km | Navegacion_GNSS_Denegado_Min\km | Presion_Rueda_Min\bar
UGV_Lote_1_Ruedas | Lote 1 (Ruedas) | 8x8 Direct Drive | 3500 | 7000 | 2000 | 9000 | 75 | 50 | 60 | 30 | 300 | 750 | 140 | 3000 | 8 | 400 | 2 | 100 | 65 | 2450 | 120 | 20 | 5 | 3.2
UGV_Lote_2_Cadenas | Lote 2 (Cadenas) | Orugas Metálicas | 9000 | 12000 | 4000 | 17000 | 50 | 40 | 60 | 30 | 400 | 1200 | 200 | 3000 | 8 | 400 | 2 | 100 | 65 | 3000 | 120 | 20 | 5 | 0
UGV_Lote_1_Sigiloso | Lote 1 (Ruedas) | 8x8 Eléctrico Puro | 3500 | 7000 | 2000 | 9000 | 45 | 30 | 60 | 30 | 300 | 750 | 90 | 3000 | 2 | 100 | 2 | 100 | 65 | 2450 | 0 | 20 | 5 | 3.2